## design
[unknown samples 1-32] [2019-8-21]
| 100/0 | 97.5/2.5 | 95/5 | 90/10 | 80/20 | 70/30
| 1 | 2 | 3 | 4 | 5 | 6 | 7 | 8 | 9 | 10 | 11 | 12
A | S1_1 | S1_2 | S1_3 | S1_4 | S1_5 | S1_6
B | S2_1 | S2_2 | S2_3 | S2_4 | S2_5 | S2_6
C
D
E | 1 | 2 | 3 | 4 | 5 | 6 | 7 | 8
F | 9 | 10 | 11 | 12 | 13 | 14 | 15 | 16
G | 17 | 18 | 19 | 20 | 21 | 22 | 23 | 24
H | 25 | 26 | 27 | 28 | 29 | 30 | 31 | 32
| Samples | 32
| Total wells: | 44
| Vol. 1X TE: | 5300 | uL
| Vol. 1X PG: | 5300 | uL | ===> Dilute | 26.5 | uL 200X PG | in | 5273.5 | uL 1X TE

## standard_curve
<> | 1 | 2 | 3 | 4 | 5 | 6 | 7 | 8 | 9 | 10 | 11 | 12
A | S1_1 | S1_2 | S1_3 | S1_4 | S1_5 | S1_6
B | S2_1 | S2_2 | S2_3 | S2_4 | S2_5 | S2_6
C
D
E
F
G
H
<> | 1 | 2 | 3 | 4 | 5 | 6 | 7 | 8 | 9 | 10 | 11 | 12
A | 220 | 385 | 576 | 920 | 1647 | 2438
B | 224 | 403 | 589 | 920 | 1620 | 2227
C
D
E
F
G
H
Standard Curve
[dsDNA] (ng/mL) | Fluor.
500
400
300 | 2438
200 | 1647
100 | 920
50 | 576
25 | 385
0 | 220
500
400
300 | 2227
200 | 1620
100 | 920
50 | 589
25 | 403
0 | 224

## quant
Key | Sample ID | ReadOut | Assay [dsDNA/ssRNA] (ng/mL) | Sample [dsDNA/ssRNA] (ng/uL) | Total ng/ Sample (20uL)
1 |  | 5938 | 812.039 | 162.4078 | 3248.1559
2 |  | 8547 | 1182.6988 | 236.5398 | 4730.795
3 |  | 9227 | 1279.3061 | 255.8612 | 5117.2245